## 汇总
富兴17轮2025年特别定期检验修理工程单
序号 | 修理项目 | 金额 | 备注
1 | 服务工程 | 0
2 | 坞修工程 | 0
3 | 甲板工程 | 0
4 | 轮机工程 | 0
5 | 电气工程 | 0
| 合计 | 0

## 船舶数据
富兴17轮2025年度特别定期检验修理工程单
船 舶 数 据
现 船 名 | 富兴17 |  |  | 船 籍 港 | 宁波
原 船 名 | DESERT SUN |  |  | 呼 号 | BLJE
制造地点 | DANMARK |  |  | 船级符号 | CCS
制造厂家 | DanYored Frederik Sharen
交付日期 | 1995-04-12 |  |  | 总 长（m） | 189.85
总 吨 | 29031 |  |  | 两柱间长（m） | 180
净 吨 | 16257 |  |  | 总 宽（m） | 32
载 重 吨 | 50503 |  |  | 型 深（m） | 17.7
吃水（首m） | 3.85 |  | 吃水（中m） | 5.4 | 吃水（尾m） |  | 6.9
设备数据
项目 设备 |  | 主 机 |  | 发动原动机 |  | 发电机
型 号 |  | MITSUI MAN B&W 6S50MC |  | MAN B&W 5L23/30 |  | HFC6562-14K
制 造 者 |  | MITSUI ENGINERING&SHIPBUILLDING CO,LTD |  | MAN DESEIAS HOLEBY
额定功率 |  | 8580KW |  | 695KW |  | 650KW
制造日期 |  | 1994.09
服务功率
额定转速 |  | 127 |  | 720 |  | 720
服务转速
螺旋桨数据
项目 设备 |  | 类型和材料 |  | 直 径（mm） |  | 螺 距(mm）
螺旋桨 |  | 整体式/青铜 |  | 5801 |  | 4031

## 服务工程
富兴17轮2025年度特别定期检验修理工程单
一、服务工程
序号 | 工程单上每个项目按92黄本包含所有附属工程，零件加工、换新另算（最后按实际完工工程及数量结算）(除备注外如没有备注所使用材料备件均厂供） | 单位 | 数量 | 单价 | 总价 | 备注
S-100 | 一般服务-预估工程单，结算按实际完工数量
1 | 本次修理进出坞费(（包括排墩费、带缆费、开关坞门及抽放水等所有费用） | 项 | 1 |  | 0
2 | 进出港、靠离码头、进出坞引水服务(打包价） | 项 | 1 |  | 0
3 | 进出厂靠、离码头、进出坞、到锚地拖轮配合费(打包价） | 项 | 1 |  | 0
4 | 住坞费(预估) | 天 | 5 |  | 0
5 | 在船厂修理期间靠码头费（预估） | 天 | 17 |  | 0
6 | 船舶靠离码头系解缆（打包价包含修理期间所有移泊所产生的系解缆费用） | 项 | 1 |  | 0
7 | 搭拆上下船安全扶梯并装妥安全网，放置安全标志 | 项 | 1 |  | 0
8 | 接拆电缆费（打包价，包含修理期间所有移泊所产生的拆接电缆费用。） | 项 | 1 |  | 0
9 | 供岸电6600V 60 Hz ，包含租用变频器等所有附属项目按实际使用度数结算 | 度 | 35000 |  | 0
10 | 接拆消防水管 | 项 | 1 |  | 0
11 | 保持消防水压力。 | 天 | 22 |  | 0
12 | 接拆冰机冷却水管各一次。 | 次 | 2 |  | 0
13 | 供冰机冷却水。 | 天 | 20 |  | 0
14 | 供淡水（包含拆接淡水管等所有附属工程） | 吨 | 300 |  | 0
15 | 接拆压载水管 | 项 | 1 |  | 0
16 | 加压载水4000T。 | 吨 | 4000 |  | 0
17 | 接拆/供压缩空气 | 天 | 10 |  | 0
18 | 设置临时消防器材。 | 天 | 22 |  | 0
19 | 厂方负责消防值班 | 项 | 1 |  | 0
20 | 现场防火安全员（4人/天） | 天 | 22 |  | 0
21 | 舷梯口岗亭值班人员（负责上下人员登记、梯口安全检查）（1人/天） | 天 | 22 |  | 0
22 | 清除工业及生活垃圾费（含处理费） | 天 | 22 |  | 0
| 提供垃圾斗2只 | 包含 | 2 |  | 0
| 每天机舱油污水抽除 | 项 | 1 |  | 0
| 完工清洁，全船所有工业垃圾及杂物清理（包含、压载舱、货舱、主甲板、生活区等） | 项 | 1 |  | 0
23 | 全船首次测爆费 | 项 | 1 |  | 0
24 | 以后每次测爆 | 次 | 30 |  | 0
25 | UT | 米 | 20 |  | 0
26 | 抽真空 | 米 | 20 |  | 0
27 | 通风及照明（班/台）包含拆装所有附属工程 | 4小时/班/台 | 50 |  | 0
28 | 船方买菜、物料或备件岸吊吊机配合 | 吊 | 6 |  | 0
29 | 船方买菜、物料或备件叉车配合 | 小时 | 4 |  | 0
30 | 高空车配合（包含司机配合）（4小时为一台班） | 台班 | 4 |  | 0
31 | 生活区驾驶台、集控室、走廊及梯道、船员餐厅、船长及轮机长房间铺设地板保护材料彩条布，并在完工出厂前拆除。 | 项 | 1 |  | 0
32 | 全船安全防护费（包含全部工程所及道门开口和踏空处设置安全护栏、警示牌、警示标语等包干费用） | 项 | 1 |  | 0
33 | 甲板脚手架收费/立方 | 立方 | 500 |  | 0
| 机舱脚手架 | 立方 | 200 |  | 0
| 倒挂脚手架收费/立方 | 立方 | 500 |  | 0
| 可移动式50立方以下 | 个 | 10 |  | 0
| 封闭空间脚手架 | 立方 | 300 |  | 0
| 修理期间全船电缆通道搭架 | 只 | 12 |  | 0
34 | 配合动火工程项目需要防火布 | 平方 | 50 |  | 0
35 | 配合动火工程项目需要白铁皮 | 平方 | 50 |  | 0
36 | 交通艇到锚地配合 | 项 | 2 |  | 0
37 | 罗经自差表实船核对（自差表交船） | 次 | 1 |  | 0
38 | 提供油污水接收证明（海事局） | 份 | 1 |  | 0
39 | 提供垃圾接收证明（海事局） | 份 | 1 |  | 0
40 | 废油漆桶厂方运外环保处理（预估800只） | 只 | 800 |  | 0
41 | 进厂期间油漆进厂费用（进厂、装卸，储存打包价） | 项 | 1 |  | 0
42 | 码头系泊试验（包含所有附属工程） | 项 | 1 |  | 0
43 | 提供无石棉声明一份给船上 | 份 | 1 |  | 0
44 | 为配合修船其中项目可能单独的人工费1人工/1天（一般工种都统一价） | 人工 | 20 |  | 0
45 | 高架车高空车配合测厚工程 | 项 | 1 |  | 0
46 | 船体测厚工程（按照远洋散货船10年CCS测厚要求，出具检验报告，一式二份） | 项 | 1 |  | 0 | 服务费
备注 | 以上工程量均为预估，最终按实际完工量结算，本工程中所需更换的备件除标明船供的以外，其他均为厂供。
服务工程小计: |  |  |  |  | 0

## 坞修工程
富兴17轮2025年度特别定期检验修理工程单
二、坞修工程【具体施工由船舶机务、大副（轮机长）及施工方现场决定，投标报价按清单数量报价】
修理项 目编号 | 工程内容 | 单位 | 数量 | 单价 | 总价 | 备注
工程单上每个项目按92黄本包含所有附属工程，零件加工、换新另算（最后按实际完工工程及数量结算）(除备注外如没有备注所使用材料备件均厂供）
D-100 | 坞修工程涂装工程船体高压水枪清洗及喷砂结束之后需通知主管机务以及大副验收，油漆作业结束后通知大副验收；包含矿砂处理等所有附属工程
101 | 外板11900㎡ 高压水2000 psi冲洗，包含外板海生物清除 | m2 | 11900 |  | 0
102 | 干舷：S=2300㎡，（包括舷墙外表面）局部喷砂出白（实际面积进坞后定），补涂油漆2度，统涂面漆1度。 |  |  |  | 0 | 油漆船供
| 25%SA1.0 冲砂 | m2 | 690 |  | 0
| 30%SA2.0 冲砂 | m2 | 920 |  | 0
| 淡水冲洗（最后一度油漆前） | m2 | 2300 |  | 0
| 喷砂后压缩空气吹灰（如需收费请报价） | m2 | 2300 |  | 0
| 补喷40%T/U 环氧防锈漆（红色） | m2 | 920 |  | 0
| 补喷50%T/U 环氧防锈漆（灰色） | m2 | 920 |  | 0
| 统涂中绿聚胺脂面漆（绿色）50um | m2 | 2300 |  | 0
103 | 水线间：S=2627㎡ 局部喷砂出白，补涂环氧防锈油漆2度，统涂面漆1度。 |  |  |  | 0 | 油漆船供
| 20%SA1.0 冲砂 | m2 | 525.4 |  | 0
| 20%SA2.0 冲砂 | m2 | 525.4 |  | 0
| 淡水冲洗（最后一度油漆前） | m2 | 2627 |  | 0
| 喷砂后压缩空气吹灰（如需收费请报价） | m2 | 2627 |  | 0
| 补喷30%T/U 环氧防锈漆（红色） | m2 | 788.1 |  | 0
| 补喷40%T/U 环氧防锈漆（灰色） | m2 | 1050.8 |  | 0
| 紫红聚胺脂面漆1度 | m2 | 2700 |  | 0
104 | 直底：S=2200㎡ 局部喷砂除锈（面积进坞后定）补涂环氧防锈油漆2度，统涂防污漆2度。 |  |  |  | 0 | 油漆船供
| 20%SA1.0 冲砂 | m2 | 440 |  | 0
| 30%SA2.0 冲砂 | m2 | 660 |  | 0
| 淡水冲洗（最后一度油漆前） | m2 | 2200 |  | 0
| 喷砂后压缩空气吹灰（如需收费请报价） | m2 | 2200 |  | 0
| 补喷40%T/U 环氧防锈漆（红色） | m2 | 880 |  | 0
| 补喷40%T/U 环氧连接漆1度 | m2 | 880 |  | 0
| 补喷50%F/C 无锡长效防污漆（自抛光红褐色）1度 | m2 | 1100 |  | 0
105 | 平底：S=4600㎡ ，局部喷砂除锈（面积进坞后定）补涂环氧防锈油漆2度，连接漆1度，统涂防污漆1度。 |  |  |  | 0 | 油漆船供
| 20%SA1.0 冲砂 | m2 | 920 |  | 0
| 30%SA2.0 冲砂 | m2 | 1380 |  | 0
| 淡水冲洗（最后一度油漆前） | m2 | 4600 |  | 0
| 喷砂后压缩空气吹灰（如需收费请报价） | m2 | 4600 |  | 0
| 补喷30%T/U 环氧防锈漆（红色） | m2 | 1380 |  | 0
| 补喷40%T/U 环氧防锈漆（灰色） | m2 | 1840 |  | 0
| 补喷50%T/U 环氧连接漆1度 | m2 | 2300 |  | 0
| 修补50%F/C 无锡长效防污漆（自抛光红褐色） | m2 | 2300 |  | 0
106 | 艏艉船名、左右船中（富兴海运）、船籍港、六面水尺、载重线标志、甲板线、分舱标志线、引水上下船标记、拖轮顶推标志“T”，SA2级喷砂除锈，涂环氧底漆2度，面漆(白)2度，重新标记。（需高空车配合） | 项 | 1 |  | 0
| 左右船中(富兴海运)纸板成型（二面）现场定字体位置 | 项 | 1 |  | 0
107 | 外板喷砂，油漆时船体锌块，舷窗喷漆时保护及清洁、船底测深仪，计程仪探头喷漆时保护及清洁（打包价包含附属工程和材料） | 项 | 1 |  | 0
108 | 焊接流水槽 | 项 | 1 |  | 0
D-200 | 船底塞，锌块、海底阀箱及舵系工程 |  |  |  | 0
201 | 打开首、尾尖舱,NO1底(左、右)、NO2底(左、右)、NO3底(左、右)、NO4底(左、右)、NO5底(左、右)压载舱的船底塞共12只,出坞前装妥并涂水泥包封妥。 | 只 | 12 |  | 0
| 船底塞及座换，船底塞厂供（预估）包括原船底塞割除、焊接、打磨、油漆等所有附属工程 | 套 | 2 |  | 0
| 抽真空试验（大副到场） | 只 | 12 |  | 0
202 | 海底阀箱、格栅打开，海底阀箱内部清洁、除锈，钢板出白，涂防锈漆二度，试压，完成后装复。各段海水总管，至各泵进口阀段进行测厚。包含所有附属工程、螺丝、螺帽保险丝等 | 只 | 2 |  | 0
203 | 应急消防泵海底阀箱1只,格栅、滤板拆检，清洁并出白，按船底漆工序油漆（油漆船供），经检查合格后，用不锈钢螺丝加保险装复,包含所有附属工程、螺丝、螺帽保险丝等 | 只 | 1 |  | 0
204 | 阀箱复板试压并进行充气试验，经检查合格后，用不锈钢螺丝装复(3只)，不锈钢保险安装妥。包含所有附属工程及材料 | 只 | 3 |  | 0
205 | 海水总管阀箱内部海生物去除清洁，除锈。涂防锈漆及防腐漆各一度。（管弄内打道门） | m³ | 60 |  | 0
| 测厚后预估换板 | kg | 350 |  | 0
| 气密试验 | 次 | 1 |  | 0
206 | 船体、舵、尾架、舭龙骨、海底阀箱防腐锌块更换（包括原来锌块割除，可能的支架割换等）按块报价 | 块 | 65 |  | 0 | 备件船供
207 | 船艏大焊缝补焊20米（包含前面焊缝刨开等相关所有附属工程）按米报价 | 米 | 20 |  | 0
D-300 | 船艏锚2只及锚链(直径73mm)共23节(左锚11节,右锚12节), |  |  |  | 0
301 | 松放至坞底，左、右锚及锚链吊岸，用高压淡水冲洗一遍，SA1.0级喷砂，涂水罗松油漆2度，左右锚链红白油漆马克标志1度（油漆船供），包括左、右弃链器拆装、吊车配合及铲车摊开配合等所有附属工程。 | 项 | 1 |  | 0
302 | 专用不锈钢锚标换新23*2只（不锈钢扎带厂供） | 项 | 1 |  | 0
303 | 锚链舱道门2只拆装，包括螺栓、螺帽、垫片换新等所有附属工程 | 只 | 2 |  | 0
304 | 左右锚链舱高压水清洁，浮锈及泥巴清除 包含通风照明等所有附属工程 | 只 | 2 |  | 0
| 淤泥8吨 | 吨 | 8 |  | 0
305 | 根据锚链的实际检查情况，预估下列工程：锚链横档松动的重新撑紧、焊妥；末端卸扣、肯特卸扣铅封松动、销子超限的换新；肯特卸扣磨损的拆下换新；测量锚链直径，记录交船，根据链径测量情况调整节与节的位置. |  |  |  | 0
| 锚链直径测量，测量报告一式三份交船 | 项 | 1 |  | 0
| 锚链横档松动，撑紧补焊，包括电焊时防火棉及白铁皮防护。 | 档 | 10 |  | 0
| 末端卸扣、肯特卸扣销子松动的拆下换新，重新铅封（销子船供） | 个 | 1 |  | 0 | 备件船供
| 肯特卸扣磨损的拆下换新 | 个 | 1 |  | 0 | 备件船供
306 | 左、右锚链轮窝卡处，锚链孔磨损严重处堆焊、磨光。需包括电焊时防火棉及白铁皮防护。 | 边 | 2 |  | 0
D-400 | 轮机坞修工程 |  |  |  | 0
401 | 尾轴下沉量尾轴后油封换装前后测量并记录比较，数据交船 | 次 | 2 |  | 0
402 | 螺旋桨拆装（5800MM/12900kg），桨叶清洁、桨叶、桨榖抛光，检查视情修磨；防污罩割除，视情换新。（包含拆装等所有附属工程及牛油等耗材件） | 项 | 1 |  | 0
| 桨叶边、桨榖探伤 | 项 | 1 |  | 0
403 | 艉轴后密封装置拆检，白缸套拆下清洁检查、测量，视情表面光车或者换新。桨轴接触锥面磁粉探伤。艉轴后密封装置油封、密封件换新，尾轴密封件装复后放油密封性检查。（防污罩未装前检查）锌块换新。 | 项 | 1 |  | 0 | （油封、密封件船供）
405 | 海水总管管隧内部海生物去除清洁，除锈，钢板出白测厚，各泵海底阀支管六根测厚。 | 项 | 1 |  | 0 | 左右海底阀拆卸后，油漆船供
406 | 下列阀件拆检，清洁研磨，检漏，阀线视情加工光车，密封垫换新，压盘根螺丝换新不锈钢，螺栓螺帽换新，蝶阀传动机构上油脂活络，蝶阀密封不良换新（包含其他附属设备的拆装及耗材件等）按只报价 |  |  |  | 0
| 左/右舷高、低位海底门DN740蝶阀拆检清洁活络，密性检查. | 只 | 2 |  | 0
| 1#2#压载泵海水进口蝶阀DN400 | 只 | 2 |  | 0 | 花铁板下
| 1#2#消防泵海水进口海底阀DN125直角截止阀 | 只 | 2 |  | 0 | 花铁板下
| 左舷生活污水出海截止止回阀DN100，DN100闸阀拆检清洁，阀线研磨，密性检查。 | 只 | 2 |  | 0 | 左3层分油机间
| 主海水泵冷却海水出海蝶阀DN250 | 只 | 1 |  | 0 | 右一层中
| DN80截止阀换新 | 只 | 1 |  | 0
| DN125截止阀换新 | 只 | 1 |  | 0
| DN150截止阀换新 | 只 | 1 |  | 0
| DN200截止阀换新 | 只 | 1 |  | 0
| DN100蝶阀换新 | 只 | 1 |  | 0
| DN200蝶阀换新 | 只 | 1 |  | 0
| DN250蝶阀换新 | 只 | 1 |  | 0
| DN300蝶阀换新 | 只 | 1 |  | 0
| DN400蝶阀换新 | 只 | 1 |  | 0
407 | 高架车或搭拆脚手架、照明配合所有坞修项目里工程施工使用（打包价） | 项 | 1 |  | 0
备注 | 以上工程量均为预估，最终按实际完工量结算，本工程中所需更换的备件除标明船供的以外，其他均为厂供。
坞修工程小计: |  |  |  |  | 0

## 甲板工程
富兴17轮2025年度特别定期检验修理工程单
三、甲板工程【具体施工面积由船舶机务、大副及施工方现场决定，投标报价按清单数量报价】
修理项 目编号 | 工程内容 | 单位 | 数量 | 单价 | 总价 | 备注
工程单上每个项目按92黄本包含所有附属工程，零件加工、换新另算（最后按实际完工工程及数量结算）(除备注外如没有备注所使用材料备件均厂供）
H-100 | 压载舱工程
101 | 双层底压载舱及下干隔舱道门拆装，密封橡皮换新。包含清洁、螺纹回丝等所有附属工程 | 只 | 30 |  | 0
102 | 部分不锈钢螺栓、螺帽、垫片有损坏的换新M20*50mm | 套 | 50 |  | 0
103 | 高边柜，首尾压载舱道门拆装，密封橡皮换新.包含清洁、螺栓回丝等所有附属工程 | 只 | 24 |  | 0
104 | 部分不锈钢螺栓、螺帽、垫片有损坏的换新M20*50mm | 套 | 50 |  | 0
105 | NO4左高柜左后斜坡板锈蚀洞穿挖补，钢板厚10*400*500*1块(AH36)具体用料现场定 | KG | 20 |  | 0
106 | 高柜道门盖换新5个 | 个 | 5 |  | 0
107 | 底柜道门盖换新5个 | 个 | 5 |  | 0
108 | 首尖舱测量管锈蚀割换，钢管直径60 | 米 | 20 |  | 0
109 | NO1右底柜测量管锈蚀割换，钢管直径60穿壁 | 米 | 5 |  | 0
H-200 | 舷梯工程（保养及换新部分包含所有拆装等附属工程及耗材等） | 项 | 1 |  | 0
201 | 按船检要求做负重试验共2部（包含沙包或试重铁块的搬运等所有附属工程） | 部 | 2 |  | 0
202 | 右舷梯滑车底座1个换新，材料铝合金具体用料现场定 | 个 | 1 |  | 0
H-300 | NO1-5#货仓工程及舱盖（报价包含动火工程防火布、铁皮等安全措施及所有附属工程） |  |  |  | 0
301 | NO1、NO2舱开关舱操纵杆漏油拆解检修 | 项 | 2 |  | 0
302 | NO1舱舱盖滚轮拆解检修，外径300，内径165 | 个 | 4 |  | 0
303 | 舱盖修补 |  |  |  | 0
| NO.1舱舱盖锈蚀洞穿挖补，钢板厚12*300*500*1块，具体用料现场定 | KG | 14 |  | 0
| NO2舱舱盖锈蚀洞穿挖补，钢板厚12*300*500*1块，具体用料现场定 | KG | 14 |  | 0
| NO3舱舱盖2处锈蚀洞穿挖补，钢板厚12*300*500*2块，具体用料现场定 | KG | 28 |  | 0
304 | 舱盖大炮连接板(AH36) |  |  |  | 0
| NO1舱左前大炮舱盖连接板锈蚀割换，钢板厚12*800*250*1块(AH36) | KG | 30 |  | 0
| NO3舱左前右前大炮舱盖连接板锈蚀割换，钢板厚12*800*250*2块(AH36) | KG | 40 |  | 0
| NO4舱大炮与舱盖连接板锈蚀洞穿割换，钢板厚20*500*800*1块(AH36) | KG | 70 |  | 0
| NO5舱左前右前大炮舱盖连接板锈蚀割换，钢板厚12*800*250*1块，钢板厚20*500*800*1块(AH36) | KG | 90 |  | 0
305 | 舱盖锁紧螺丝新做供船 | 套 | 50 |  | 0
306 | 货舱通风 |  |  |  | 0
| NO1舱左前货舱通风窗水密槽边锈烂割换，钢板厚6*570*40*1块 | KG | 10 |  | 0
| NO1舱舱盖通风窗外框锈蚀割换，钢板厚6*1100*100*1块,6*400*10*1块； | KG | 20 |  | 0
| NO2舱舱盖通风窗外框锈烂割换，钢板厚6*1100*100*2块，6*400*100*2块 | KG | 40 |  | 0
| NO3舱舱盖通风窗水密槽边锈蚀割换，钢板厚6*1100*100*2块，6*400*100*2块 | KG | 40 |  | 0
| NO4舱右前货舱通风窗水密槽边锈烂割换，钢板厚6*40*160*1块 | KG | 10 |  | 0
| NO4舱舱盖通风窗百叶锈烂割换，扁铁厚6*50*950*7根，钢板厚6*40*320*2块 | KG | 90 |  | 0
| NO5舱右前货舱通风窗水密槽边锈烂割换，钢板厚6*500*40*1块 | KG | 10 |  | 0
| 通风窗盖板：670*380*6mm（带橡皮槽） | 块 | 2 |  | 0
| 通风窗盖板：670*470*6mm（带橡皮槽） | 块 | 2 |  | 0
| 通风窗盖板：670*570*6mm（带橡皮槽） | 块 | 2 |  | 0
| 通风窗盖板：870*380*6mm（带橡皮槽） | 块 | 2 |  | 0
| 密封胶条换新，胶条尺寸W40*T20mm（包含所有附属工程）按米报价 | 米 | 100 |  | 0
307 | 元宝螺丝换新 |  |  |  | 0
| NO1货舱通风元宝螺丝割换 | 套 | 2 |  | 0
| NO2舱舱盖通风窗元宝螺丝割换 | 套 | 2 |  | 0
| NO3舱舱盖通风窗元宝螺丝割换 | 套 | 2 |  | 0
308 | 铰链换新 |  |  |  | 0
| NO2舱舱盖通风窗铰链割换 | 套 | 2 |  | 0
| NO3舱舱盖通风窗铰链割换 | 套 | 2 |  | 0
| NO3舱右前货舱通风窗铰链割换 | 套 | 3 |  | 0
| NO4舱右前货舱通风窗铰链割换 | 套 | 3 |  | 0
| NO4舱澳梯门铰链割换 | 套 | 2 |  | 0
| NO5左后管道门铰链割换 | 套 | 2 |  | 0
309 | 货舱直梯澳梯横档 |  |  |  | 0
| NO2舱澳梯底部及直梯横档变形脱焊割换，方钢25*25*420 | 根 | 8 |  | 0
| NO4舱直梯横档变形脱焊割换，方钢25*25*420 | 根 | 10 |  | 0
| NO5舱澳梯底部横档变形脱焊割换，方钢25*25*420 | 根 | 10 |  | 0
310 | 货舱管子护板 |  |  |  | 0
| NO2舱右后透气管护板缺失换新，钢板厚10*1600*100*1块 | KG | 12.5 |  | 0
| NO3舱测量管护板锈烂割换，钢板厚10*100*1600*3块 | KG | 37.4 |  | 0
| NO3舱透气管护板锈烂割换，钢板厚10*100*800*5块 | KG | 50 |  | 0
311 | NO5左后管道门变形换新，钢板厚12*630*1700*1块 | KG | 100.2 |  | 0
312 | 货舱斜坡板，船厂测厚之后视情况换新或者挖补。 | KG | 5000 |  | 0
313 | 顶边舱船厂测厚之后视情况换新或者挖补。 | KG | 1000 |  | 0
314 | H300项目打磨油漆二底二面 | 项 | 1 |  | 0 | 油漆船供
315 | 5个货舱清煤，包含所有附属工程 | 项 | 1 |  | 0
316 | 货舱斜坡板预估换新（(AH36) | KG | 4000 |  | 0
317 | 高架车或搭拆脚手架配合所有H-300项目里工程施工使用（打包价） | 项 | 1 |  | 0
H-400 | 船首尾甲板及生活区外（报价包含附件拆装及耗材等所有附属工程，动火工程包含防火布铁皮等安全措施） |  |  |  | 0
401 | 艏楼物料间右水密门水密槽边锈烂割换，钢板厚6*1720*40*1块，6*720*40*1块 | KG | 20 |  | 0
402 | NO4左桅屋水密门水密槽边锈烂割换，钢板厚6*630*30*2块，6*1400*30*1块 | KG | 30 |  | 0
403 | NO1-4桅屋顶部加装护栏，钢管φ40 | 米 | 44 |  | 0
| 圆钢φ20 | 米 | 88 |  | 0
| 钢板厚16*80*950*36块，厚12*600*40*20块 | 块 | 56 |  | 0
404 | 生活区主甲板层左右天花板100%SA2.0 喷砂出白，通涂底漆2度，面漆2度 | ㎡ | 260 |  | 0 | 油漆船供
405 | 生活区驾驶台左右两翼反面天花板100%SA2.0 喷砂出白，通涂底漆2度，面漆2度 | ㎡ | 80 |  | 0 | 油漆船供
406 | 烟囱右侧锈蚀洞穿挖补，钢板厚8*300*500*1块（内部防火附属工程） | KG | 10 |  | 0
407 | 艏楼甲板两个监控故障，线路及监控拆检检修 | 项 | 2 |  | 0
408 | 部分隐蔽工程及船检增加工程现场确定，钢结构工程（预估） | KG | 6000 |  | 0
409 | 生活区救生艇加装检修平台， |  |  |  | 0
| 钢管φ40 | 米 | 21 |  | 0
| 圆钢φ20 | 米 | 42 |  | 0
| 钢板厚16*80*1100*12块，厚16*400*100*40块 | 块 | 52 |  | 0
| 方钢25*25*10000*10根 | 根 | 10 |  | 0
H-500 | 锚机绞缆机刹车及导向滚轮项目（报价包含附件拆装附件等所有附属工程，动火工程包含防火布铁皮等安全措施） |  |  |  | 0
501 | 船尾左一缆机刹车箍锈蚀严重割换，钢板厚20*1880*120*2块，钻M12孔56个 | 块 | 2 |  | 0
| 耳板厚25*150*300*2块，钻孔M52 | 项 | 2 |  | 0
| 耳板厚15*80*600*2块，钻孔M30 | 项 | 2 |  | 0
| 耳板厚25*110*260*1块，钻孔M52 | 项 | 2 |  | 0
| 耳板厚15*110*240*2块，钻孔M52 | 项 | 2 |  | 0
502 | 船艏右锚机齿轮保护罩锈蚀洞穿挖补，钢板厚6*800*1000*1块 | KG | 40 |  | 0
503 | 船艏及船尾导缆滚柱共24个拆解除锈活络 | 个 | 24 |  | 0
504 | 左右锚止链器闸刀枢轴及保险插销轴间隙偏大，闸刀焊补，不锈钢锻打插销换新，拆检修复检修 | 项 | 2 |  | 0
H-600 | 脚手架工程（用于施工项目或自修保养，所搭脚手架需满足安全要求，预估数量、按实际结算） |  |  |  | 0
601 | 生活区驾驶台左右两翼甲板反面顶棚搭脚手架（预估200*2m³） | 平方 | 400 |  | 0
602 | 艇架搭脚手架。（预估400m³） | 平方 | 400 |  | 0
603 | 烟囱四周搭脚手架。（预估750m³） | 平方 | 750 |  | 0
604 | 生活区前壁搭脚手架。（预估480m³） | 平方 | 480 |  | 0
H-700 | 救生、消防设备（报价包含拆装附件等所有附属工程） |  |  |  | 0
701 | 救生艇、救助艇吊厂上岸、高压水冲洗检查 | 项 | 1 |  | 0
702 | 救生艇、救助艇年度检验 | 项 | 1 |  | 0
703 | 救生艇、救助艇及艇架，右舷筏吊年检 | 项 | 1 |  | 0
| 救生艇检验后按照检验报告整改工程 | 项 | 1 |  | 0
704 | 艇架滑车拆检,清洁,加油嘴及油管疏通（包含所有附属工程及耗材件）打包价 | 项 | 1 |  | 0
705 | 救生艇，救助艇，救生筏吊全部钢丝刷牛油防护。 | 项 | 1 |  | 0
706 | 406MHZ应急示位标（年度检验）2025.03.21 | 项 | 1 |  | 0
H-800 | 生活区工程（以下报价包含拆装等所有附属工程内容）塑料地毯按照平方报价
801 | 7楼三个空房间重新铺设塑料地毯 | m² | 30 |  | 0
802 | 轮机长卧室重新铺设塑料地毯 | m² | 8 |  | 0
803 | 船长房间会客室地板重新铺设塑料地毯 | m² | 10 |  | 0
804 | 引水、电机员、水手长、机工G、机工H房间马桶盖损坏换新（按套报价） | 套 | 5 |  | 0
805 | 二管轮及机工长房间马桶上水器损坏换新（按套报价） | 套 | 2 |  | 0
806 | 三副房间马桶蓄水箱不蓄水换新（按套报价） | 套 | 1 |  | 0
807 | 三副后空房间、医务室、水手H、实习生A房间洗脸盆落水管损坏换新，管外径50（按套报价） | 套 | 4 |  | 0
备注 | 以上工程量均为预估，最终按实际完工量结算，本工程中所需更换的备件除标明船供的以外，其他均为厂供。
甲板工程小计: |  |  |  |  | 0

## 轮机工程
富兴17轮2025年度特别定期检验修理工程单
四、轮机工程【具体施工面积（数量）由船舶机务、轮机长及施工方现场决定，投标报价按清单数量报价】
修理项 目编号 | 工程内容 | 单位 | 数量 | 单价 | 总价 | 备注
工程单上每个项目按92黄本包含所有附属工程，零件加工、换新另算（最后按实际完工工程及数量结算）(除备注外如没有备注所使用材料备件均厂供）
M-100 | 主机及附属部分
101 | 进坞前后主机拐档差各测一次，记录交船. | 次 | 2 |  | 0
102 | 主机第2，5，6道主轴承拆检翻瓦、视情换新，各主轴承间隙测量，数据交船 | 道 | 3 |  | 0 | 备件船供
103 | 主机第2，5缸十字头轴承拆检,各十字头轴承间隙测量，数据交船 | 缸 | 2 |  | 0 | 备件船供
104 | 主机第2，5缸连杆大端轴承拆检,各连杆轴承间隙测量，数据交船 | 缸 | 2 |  | 0 | 备件船供
105 | 主机推力轴承,推力块正、倒车各盘出1块平面检查,间隙测量,数据交船，其中一块有温度探头需要拆装，推力块厚度90mm，正倒车总间隙0.5~1.0mm | 项 | 1 |  | 0
106 | 主机燃油雾化加热器（Φ285*2000）2只拆卸进厂化学清洗,各垫片换新，装复后燃油腔、导热油腔1.2MPa试压检查。 | 台 | 2 |  | 0
| 主机燃油雾化加热器TYPE V16-2P-L=2000新做一台 | 台 | 1 |  | 0 | 报以旧换新价
107 | 雾化加热器安全阀Φ15两只拆检研磨、组装调试(启阀压力1.2 MPa),装复 | 只 | 2 |  | 0
108 | 主机1—6缸高压油泵解体保养，密封件视情换新，备件船供 | 缸 | 6 |  | 0
109 | 主机滑油分油机加热器1台（壳管式Φ160*1100）拆检，加热芯管拉出化学清洗，各垫片换新，用耐油耐高温的高压垫片。组装后滑油腔0.5MPa试压，加热导热油腔1.2MPa试压。 | 项 | 1 |  | 0
110 | 主机凸轮轴油冷却器1台（壳管式Φ95*710）拆检，加热芯管拉出化学清洗，视情换新。组装后管侧1.0MPa试压。 | 项 | 1 |  | 0
111 | 主机空冷器(BGNC707S-EI707CM2)一台,对角线长2000*1600*1800mm,水侧群管清洁疏通,锌块换新,进、出口侧端盖中间隔筋检查床垫换新,压水0.35MPa检漏.空冷器端盖腐蚀部分进行修复或换新。 | 项 | 1 |  | 0
| 按尺寸新做一只空冷器 | 只 | 1 |  | 0 | 报以旧换新价
112 | 主机滑油板冷(M15-FFM8)一台就地化学剂浸泡及打循环清洗,清水冲洗。 | 项 | 1 |  | 0
113 | 主机增压器常规拆装保养（型号NA57） | 台 | 1 |  | 0
| 喷嘴环、转子喷砂 | 项 | 1 |  | 0
| 转子动平衡 | 项 | 1 |  | 0
| 喷嘴环、转子、转子探伤 | 项 | 1 |  | 0
| 铜套总成换新 | 项 | 1 |  | 0
| 油封总成换新 | 项 | 1 |  | 0
M-200 | 副机工程（型号：5L23/30 生产厂家：B&W ) |  |  |  | 0
201 | 1#3#副机空冷器（对角线长800）拆下，气侧化学清洗，试压0.5MPa，3#副机空冷器底座检查修复。 | 台 | 2 |  | 0
202 | 1&&3 辅机增压器拆检常规保养（型号NR15） | 台 | 2 |  | 0
| 喷砂 | 项 | 2 |  | 0
| 动平衡 | 项 | 2 |  | 0
| 修理包 | 项 | 2 |  | 0
| 轴承换新 | 项 | 2 |  | 0
| 喷嘴环换新 | 项 | 2 |  | 0
203 | 3台辅机调速器（ UG-8)解体保养不良件换新，台架试验（打包价）出正规检修报告 | 台 | 3 |  | 0
| 常规修理包 | 套 | 3 |  | 0
| 传动轴换新 | 根 | 3 |  | 0
| 阀芯换新 | 只 | 3 |  | 0
| 阀套换新 | 根 | 3 |  | 0
| 飞铁换新 | 只 | 3 |  | 0
204 | 1#，3#副机板式滑油冷却器（对角线长1000）拆检清洁，密封件检查不良件换新，装复试压0.8MPa. | 项 | 2 |  | 0 | 密封件船供
205 | NO.1重油分油机加热器（壳管式Φ220×1300）拆检，芯管拉出化学清洗，各垫片换新，组装后滑油腔0.5MPa试压，加热导热油腔1.2MPa试压 | 项 | 1 |  | 0
M-300 | 导热油锅炉及其附属设备 |  |  |  | 0
301 | 燃油辅锅炉（TO1-1000）打开燃烧室道门，清洁，耐火砖检查视情更换，高温道门床换新装复，道门拆装1个 | 项 | 1 |  | 0
302 | 废气锅炉道门拆装2个，内部烟腔除灰清洗，锅炉油盘管流量（29m3/h） | 项 | 1 |  | 0
303 | 辅锅炉、废气锅炉内部导热油管压力试验、检查（1.5Mpa） | 项 | 1 |  | 0
304 | 锅炉安全阀（DN25）拆检，密封面研磨，密封填料换新装复起跳压力试验1.0Mpa | 只 | 2 |  | 0
305 | 锅炉压力表校验 | 只 | 2 |  | 0
M-400 | 泵浦工程（泵浦安装后，须校整轴线，联轴节视情换新，并效用试验。） |  |  |  | 0 | 备件厂供
401 | NO.2主滑油泵（TOM-150-2）拆装解体保养、轴封50*80*10换新，泵轴、叶轮及口环检查测量视情换新，，轴承7310A 2个换新 | 台 | 1 |  | 0
402 | 主机高温淡水泵（V100-80-275/A02）2台拆装解体保养，轴封换新，轴，口环与叶轮检查测量视情换新，轴承6209zc3 1个换新 | 台 | 2 |  | 0
| 机械密封供船 | 套 | 2 |  | 0
403 | 主机低温淡水泵（SL150-265/A-G）2台拆装解体保养，轴封换新，泵轴、叶轮及口环检查测量视情换新，轴承6212zc3 1个换新，轴封另供船二套作备。 | 台 | 2 |  | 0
| 机械密封供船 | 套 | 2 |  | 0
404 | 1#导热油循环泵（205-U5A）泵拆装解体保养，轴封换新，泵轴、叶轮及口环检查测量视情换新，轴承6306zc3 1个换新 | 台 | 1 |  | 0
| 机械密封供船 | 套 | 2 |  | 0
405 | NO.1消防泵（SL80-215/D-C），拆装解体保养，轴封换新，泵轴、叶轮及口环检查测量视情换新，轴承T6309-2RS1 2个，轴承7311AW 1个换新 | 台 | 1 |  | 0
| 机械密封供船 | 套 | 2 |  | 0
406 | 按实样供应压载泵机械密封：φ45 | 套 | 2 |  | 0
| 按实样供应压载泵机械密封：φ35 | 套 | 2 |  | 0
M-500 | 阀门、滤器及管路工程（附属管路拆装，螺丝螺帽、垫片换新，马脚拆装，吊车配合，冷却器试压检漏等所有附属工程） |  |  |  | 0 | （以下管道尺寸是管道外径）
501 | 空冷器海水进出管二段共φ189x3500换新 | 米 | 4 |  | 0
| 90°弯头1只 | 只 | 2 |  | 0
502 | 管弄透气管漏挖补。8mm厚钢板 | KG | 30 |  | 0
503 | 甲板空压机旁海水管一根换新，Φ60*3200 | 米 | 4 |  | 0
504 | 造水机海水进口管烂穿换新Ф76*200 | 米 | 1.5 |  | 0
505 | 机舱底层右侧消防管一段换新，φ90×3000 | 米 | 3 |  | 0
| 弯头2只 | 只 | 2 |  | 0
506 | 1#压载泵出口管DN400*1300 | 米 | 2 |  | 0
| 支管DN400*250 | 米 | 1.5 |  | 0
| 变径接头1只 | 只 | 1 |  | 0
| 2#压载泵进口管一段换新，φ400×180 | 米 | 1.5 |  | 0
507 | 1#中央冷却器进出口管割换：进口管DN189*1500*，1支管DN189*200，出口管DN189*600 | 米 | 5 |  | 0
| 弯头2只 | 只 | 2 |  | 0
| 支管DN76*80 | 米 | 1.5 |  | 0
| 对夹式蝶阀DN150*1只换新 | 只 | 1 |  | 0
508 | 1#中央冷却器进出口管割换：进口管DN189*1500*，1支管DN189*200，出口管DN189*600 | 米 | 5 |  | 0
| 弯头2只 | 只 | 2 |  | 0
| 支管DN76*80 | 米 | 1.5 |  | 0
509 | 生活区主甲板层热水管DN25*3000*1条+1支管DN15*300 | 米 | 4.5 |  | 0
| 拆装顶上装饰板6平方 | 平方 | 6 |  | 0
| 7层甲板生活区水管割换DN25*8000 | 米 | 8 |  | 0
| 拆顶部装饰板6m2 | 平方 | 6 |  | 0
510 | 5舱右高边柜进口阀手动轮蝶阀换新，管径φ200 | 只 | 1 |  | 0
511 | 4舱右高边柜进口液压蝶阀换新DN200 | 只 | 1 |  | 0
512 | 主机排气管螺纹直角放残阀DN50*1只拆检清洗，进口通道疏通 | 只 | 1 |  | 0
513 | 主空气瓶本体连接截止止回阀 DN100×2只，DN40×4只，DN50×2只，DN20×2只拆检，密封面研磨，阀杆填料换新 | 只 | 10 |  | 0
514 | 辅空气瓶本体连接截止止回阀DN40×2只，DN50×1只拆检，密封面研磨，阀杆填料换新 | 只 | 3 |  | 0
515 | 固定二氧化碳灭火系统总管加装DN50厚壁无缝钢管支管DN50*400,配高压法兰安装DN40*8mpa安全阀*1只，安全阀后穿2道舱壁到艇甲板，伸出艇甲板2米，斜切口向后，管路总长8米，管路接口焊接，二氧化碳间拆装隔热层2㎡ | 项 | 1 |  | 0 | 安全阀厂供（带证书）
516 | 生活污水处理装置从舟山龙山船厂运到中标单位运费（包含叉车、运费等所有其他附属费用）到厂价 | 项 | 1 |  | 0
| 原生活污水处理装置割除移出，新装置吊入，底脚按新装置实际配。控制箱安装，接妥电缆、污水进入管（DN100）、排放管（DN100）、透气管（DN50）、溢流管（DN50）、泄放管（DN50）、消防水冲洗管（DN40）接妥，排放管做倒“U”。报警信号接至集中报警系统。装置效用试验（配合服务商） | 项 | 1 |  | 0 | 生活污水处理装置船供
| 新加一根灰水管厚壁管φ125*6米 | 米 | 6 |  | 0
| 增加厚壁管：φ89*5米 | 米 | 5 |  | 0
| 增加厚壁管：φ114*5米 | 米 | 5 |  | 0
| 新加蝶阀DN125 | 只 | 1 |  | 0
M-600 | 其他工程（报价包换拆装等所有附属工程） |  |  |  | 0
601 | 燃油油渣柜（15M³）开道门清舱 | 立方 | 15 |  | 0
602 | 滑油油渣柜（8M³）开道门清舱 | 立方 | 8 |  | 0
603 | 重油沉淀柜 （121M³）开道门清舱 | 立方 | 121 |  | 0
604 | 清除油泥（渣）预估，包含环保处理费用 | m³ | 12 |  | 0
605 | 机舱油污水回收，包括环保处理、抽水等所有附属工程 | m³ | 12 |  | 0
606 | 机舱残油回收，包括环保处理、抽取等所有附属工程 | m³ | 8 |  | 0
607 | 出厂前机舱清洁（包括底层舱底花铁板以下85㎡、分油机平台花铁板以下25㎡）垃圾清除、油污檫除。 | 项 | 1 |  | 0
608 | 2只主空气瓶( 4.0M³)二只开道门，内部清洁、涂蓖防锈油二度。完工后装复 | 只 | 2 |  | 0
609 | 辅空气瓶（2.0M³）一只开道门，内部清洁，涂防锈油。完工后装复 | 只 | 1 |  | 0
610 | 主空气瓶安全阀DN32两只拆检，密封面研磨装复，调整起跳压力（31.0kg/cm2），出检验报告。 | 只 | 2 |  | 0
611 | 辅空气瓶安全阀DN32一只拆检，密封面研磨装复，调整起跳压力（8.0kg/cm2），出检验报告。 | 只 | 1 |  | 0
612 | 主空气瓶压力表二只/日用空气瓶压力表一只拆检校验，出检验报告。 | 只 | 3 |  | 0
613 | 中央空调压缩机联轴节换新；另配联轴节弹性块一套；装配好后的震动及跳动符合规范要求 | 套 | 2 |  | 0
614 | 集控室控制台主启动空气压力表换新（0-35兆帕） | 只 | 1 |  | 0
615 | 右后绞缆机油马达（STAFFA C200）操纵阀拆下运厂解体检修 ，磨损件换新装复交船。（速度慢） | 项 | 1 |  | 0
616 | 左锚机（MSV16,Left）油马达 操纵阀拆下运厂解体检修 ，磨损件换新装复交船（速度慢） | 项 | 1 |  | 0
备注 | 以上工程量均为预估，最终按实际完工量结算，本工程中所需更换的备件除标明船供的以外，其他均为厂供。
轮机工程小计: |  |  |  |  | 0

## 电气工程
富兴17轮2025年度特别定期检验修理工程单
五、电气工程【具体施工面积（数量）由船舶机务、轮机长及施工方现场决定，投标报价按清单数量报价】
修理项 目编号 | 工程内容 | 单位 | 数量 | 单价 | 总价 | 备注
工程单上每个项目按92黄本包含所有附属工程，零件加工、换新另算（最后按实际完工工程及数量结算）(除备注外如没有备注所使用材料备件均厂供）
E-100 | 电机工程
下列电机拆下吊厂，解体检查，轴承换新，绕组清洗后上烘箱，绝缘测量记录，后上船安装，接线盒水密（轴承厂供）包括电线拆接、吊车及铲车配合等所有附属工程。（按台报价）
101 | 三台发电机主开关813KVA/650KW(型号M12N1)及应急发电机主开关160VKW/128KW(C250NHL)拆检，内部检查，做失压、逆功、过载保护试验。检测报告交船 | 台 | 4 |  | 0
102 | 主/应急配电板共25只仪表拆下送检出检验报告：电流表6只；电压表7只；功率表4只；频率表2只，绝缘表4只，同步表2只，视情换新。检测报告交船 | 台 | 25 |  | 0
103 | 1#导热油循环泵电机（17KW）；轴承6309ZC3*2只 | 台 | 1 |  | 0
| 2#导热油循环泵电机解体，定子线圈重新绕制后浸绝缘漆2度，上烘箱，冷却后测冷态绝缘 | 台 | 1 |  | 0
104 | 2#主滑油泵电机（52kw）；轴承6213ZC3*2只 | 台 | 1 |  | 0
105 | 2#高温水泵电机（13.5KW）；轴承6209ZC3*2只 | 台 | 1 |  | 0
| 电机输出轴堆焊恢复φ42尺寸后铣12宽度键槽 | 项 | 1 |  | 0
106 | NO.1主空压机电机（40kw）；轴承6316ZC3*2只 | 台 | 1 |  | 0
107 | NO.2凸轮轴油泵电机（3.3KW）；轴承6206ZC3*2只 | 台 | 1 |  | 0
108 | 锅炉燃油增压泵电机（0.5KW）轴承6203zzcm*2只 | 台 | 1 |  | 0
109 | 1#锅炉燃油供油泵 （0.37KW）;轴承6206ZC3*2 | 台 | 1 |  | 0
110 | 1#主消防泵马达：51KW;轴承6213ZC3×2只 | 台 | 1 |  | 0
111 | 1#压载泵马达（51KW）,轴承2只， | 台 | 1 |  | 0
| 考比令整副换新，再新配一对作备。 | 对 | 2 |  | 0
112 | 主机辅助鼓风机电机（37KW）2台，轴承6312ZC3,6311ZZ各2只 | 台 | 2 |  | 0
113 | 1#主海水泵电机（35KW），轴承6212ZC3两只 | 台 | 1 |  | 0
114 | 1#.2#绞缆机电机（63KW） 轴承6214ZZC4*2只 | 台 | 2 |  | 0
115 | 1#主机燃油供给泵增压泵电机（3KW）各一台，轴承6206ZC3四只 | 台 | 2 |  | 0
116 | 2#机舱风机电机拆下运厂检修。 | 台 | 1 |  | 0
117 | 分油机间两只风机电机（3.7KW）拆下运厂检修.轴承6206ZC3.6205ZC3各两只 | 台 | 2 |  | 0
118 | 2#舵机电机（27KW），轴承6211RS,6210ZC3 | 台 | 1 |  | 0
119 | 中央空调送风机电机（18.3KW）轴承6209ZC3； | 台 | 1 |  | 0
120 | 1#报警控制单元CPU装置修理。 | 项 | 1 |  | 0
121 | 舷舷梯电机（3.0kw*2台），轴承4只，装妥后接线盒做水密处 | 台 | 2 |  | 0
122 | 所有以上电机均除锈油漆二度 | 项 | 1 |  | 0
123 | 端盖镶套（预估） | 只 | 3 |  | 0
124 | 轴承座镶套（预估） | 只 | 3 |  | 0
125 | 电机冷却风叶换新（预估） | 只 | 3 |  | 0
126 | 风叶罩换新（预估） | 只 | 3 |  | 0
127 | 引线新接（预估） | 项 | 1 |  | 0
128 | 机舱1#轴流式风机总成旧件拆装换新，风机440V，60Hz，18.3kw,总风压550Pa,静风压378Pa,风量60000m3/h，内径1140，外径1240。随风机一个法兰割换，电线接妥。风机上端支架新做扁钢5*50*800*4根，白铁皮4.0m2新包。拆装附属工程:风门筒体拆装，格栅1500*2250割装 | 项 | 1 |  | 0
备注 | 以上工程量均为预估，最终按实际完工量结算，本工程中所需更换的备件除标明船供的以外，其他均为厂供。
电气工程小计: |  |  |  |  | 0